## CATALOGO PUENTE PRAXEDIS
H. AYUNTAMIENTO DE OCOTLÁN DE MORELOS
Obra: | CONSTRUCCIÓN DE PUENTE VEHICULAR EN CALLE REFORMA EN LA LOCALIDAD DE PRAXEDIS DE GUERRERO EN EL MUNICIPIO DE OCOTLÁN DE MORELOS
Localidad: | (013) PRAXEDIS DE GUERRERO
Municipio: | (068) OCOTLÁN DE MORELOS
Distrito: | (025) OCOTLÁN
Región: | (007) VALLES CENTRALES
Estado: | (020) OAXACA
CATÁLOGO DE CONCEPTOS
Código | Concepto | Unidad | Cantidad | P. Unitario | Importe | %
A1 | SUBESTRUCTURA (ESTRIBO 1 Y 2)
A1.1 | PRELIMINARES
0149-003 | Trazo y nivelacion en terreno con pendiente del 00 al 60% para desplante de estructuras, estableciendo ejes auxiliares, pasos, referencias definitivas, mojoneras, con equipo topografico P.U.O.T. De acuerdo a la Norma SCT-N.PRY.CAR 1 002/07. | M2 | 600
A1.2 | CIMENTACION PARA SUB ESTRUCTURAS
0149-004 | Excavación de cepa, por medios mecanicos en material tipo III de 0 a -2.00 m de profundidad. Incluye: afloje, extraccion, afine, herramienta, equipo, mano de obra y todo lo necesario para la correcta ejecucion de los trabajos P.U.O.T. De acuerdo a las normas SCT.N.CTR.CAR 1-01-003/11. | M3 | 105.39
0149-005 | Concreto hidráulico de f'c= 100 kg/cm2, en plantilla para desplante de estructuras. Incluye: materiales, mano de obra, equipo y herramienta. P.U.O.T. De acuerdo a la norma N-CTR-CAR-1-02-003/04 | M3 | 4.18
0149-006A | Concreto ciclópeo de f'c= 150 kg/cm2; en estructuras. Incluye:cimbra, obra falsa, materiales, mano de obra, equipo y herramienta P.U.O.T. De acuerdo a la norma N-CTR-CAR-1-02-003/04 | M3 | 120.63
0149-007 | Suministo y colocacion de tubos de PVC para drenes de 10 cm diámetro en respaldo de estructuras. Incluye: materiales, mano de obra, equipo y herramienta. P.U.O.T. | ML | 6.4
0149-007A | Alcantarilla De Concreto Simple De F'c= 280 Kg/Cm2, En Dirección Normal De 152 Cm De Diámetro (Se Consideran 10.33 Kg/M De Acero De Refuerzo), Por Unidad De Obra Terminada. *** De Acuerdo Con La Normatividad *** ALCANTARILLAS TUBULARES DE CONCRETO: N-CTR-CAR-1-03-002/00 | ML | 41.5
0149-009 | Relleno por unidad de obra terminada, con material producto de excavaciones: Compactado al 90%. Incluye: materiales, mano de obra, equipo y herramienta. P.U.O.T. De acuerdo a la norma N-CTR-CAR-1-01-011/20 | M3 | 105.39
0149-010 | Revestimiento compactado al 95 % de su P.V.S.M. Utilizando materiales procedentes de banco. incluye: tendido y compactacion en capas de 20 cm, P.U.O.T. De acuerdo a la norma N-CTR-CAR-1-04-001/03 | M3 | 946.72
A2.4 | PARAPETOS
0149-018 | Concreto hidráulico de f'c= 250 kg/cm2, en remates de parapeto y guarniciones. Incluye:cimbra, obra falsa, materiales, mano de obra, equipo y herramienta P.U.O.T. De acuerdo a la norma N-CTR-CAR-1-02-003/04 | M3 | 2.35
0149-020A | Acero para concreto hidráulico, con varilla del No. 3. De límite elástico igual o mayor de f'y= 4200 kg/cm2: En superestructura (losa, cadenas, trabes y parapetos) Incluye: materiales, mano de obra, equipo y herramienta. P.U.O.T. De acuerdo a la norma N-CTR-CAR-1-02-004/02 | KG | 516.62
0149-024 | Acero estructural A-36 en pilastras a base de placa de 1/2" de espesor. Incluye: materiales, mano de obra, equipo y herramienta. P.U.O.T. De acuerdo a la norma N-CTR-CAR-1-02-005/01 | KG | 313.06
0149-025 | Suministro, fabricación y colocacion de estructura a base de tubo de acero A-36 de 7.6 cm (3") de diámetro nominal, cédula 40, para Parapetos Metalicos, Incluye: materiales, mano de obra, equipo y herramienta. P.U.O.T. De acuerdo a la norma N-CTR-CAR-1-02-005/01 | KG | 73.53
0149-026 | Suministro, fabricación y colocacion de estructura a base de tubo de acero A-36 de 5.1 cm (2") de diámetro nominal, cédula 40, para Parapetos Metalicos, Incluye: materiales, mano de obra, equipo y herramienta. P.U.O.T. De acuerdo a la norma N-CTR-CAR-1-02-005/01 | KG | 162.21
0149-027 | Pernos de 2.54 cm de diametro x 20 cm con tuerca en pilastras. Incluye: materiales, mano de obra, equipo y herramienta. P.U.O.T. De acuerdo a la norma N-CTR-CAR-1-02-005/01 | PZA | 40
0149-028 | Pintura en superficies de concreto: (Remate del parapeto, Guarniciones y Banquetas): Incluye: materiales, mano de obra, equipo y herramienta. P.U.O.T. De acuerdo a la norma N-CTR-CAR-1-07-003/00 | M2 | 19.4
0149-030 | Drenes de PVC hidraulico de 4" de diam y 50 cm de longitud. Incluye: materiales, mano de obra, equipo y herramienta. P.U.O.T. | M3 | 6
A2.5 | ACCESOS
0149-031 | Pavimento De Concreto Hidráulico De 15 Cm. De Espesor Hecho En Obra, Fc= 250 Kg/Cm2, Con Un T.M.A. De 1 1/2", Y Un Revenimiento De 10 + - 2 Cms, Acabado Rallado Con Peine Metálico, Pasajuntas Transversales Con Varilla Lisa De 3/4" De 41 Cms A Cada 30 Cms De Separacion, Sujetadas Con Canastillas De Alambron De 5/16"; Y Barras De Union Con Varillas Corrugadas De 1/2" De 66 Cms A Cada 76 Cms De Separacion. Incluye: Suministro, Colocacion De Materiales, Cimbrado, Descimbrado, Curado, Acarreo, Limpieza, Mano De Obra, Equipo Y Herramienta. P.U.O.T. De Acuerdo Con La Normatividad *** Estructuras De Concreto Hidráulico: N-Ctr-Car-1-02-003/04 *** Y Carpetas De Concreto Hidráulico: N-Ctr-Car-1-04-009/06.P.U.O.T. | M2 | 199.8
0149-032 | Construcción De Guarnición De Concreto Hidráulico Hecho En Obra De F'c= 200 Kg/Cm2 T.M.A. De 3/4", Con Un Revenimiento De 10 + - 2 Cms, Terminado Aparente En Una Cara, Con Sección Trapezoidal De 20 Cms De Base , 15 Cms De Corona Y 40 Cms De Altura. Incluye: Excavacion, Afine, Compactación, Cimbra Metálica, Descimbrado, Colado, Vibrado, Curado, Juntas Con Volteador, Acarreos, Mano De Obra, Equipo Y Herramienta. *** De Acuerdo Con La Normatividad *** Estructuras De Concreto Hidráulico: N-Ctr-Car-1-02-003/04 *** Y Guarniciones Y Banquetas: Sct N-Ctr-Car-1-02-010/00.P.U.O.T. | M2 | 66.6
0149-033 | Aplicación De Pintura En Guarniciones Con Desarrollo De 35 Cm De Color Amarilla Con Microesferas, Incluye: Suministro De Todos Los Materiales, Mano De Obra, Equipo Y Herramienta. De Acuerdo Con La Normatividad Marcas En Guarniciones: Sct N-Ctr-Car-1-07 002/00. P.U.O.T. | ML | 60.84
0149-034 | Lavadero De Concreto F`C=150 Kg/Cm2 De 8 Cm De Espesor Incluye: Material, Mano De Obra Y Herramienta Menor P.U.O.T. De Acuerdo A La Norma Sct N-Ctr-Car-1-03-003/00. | M2 | 68.62
A2.6 | LETRERO DE DIFUSIÓN
LET-DIF-01 | SUMINISTRO Y COLOCACIÓN DE LETRERO DE IDENTIFICACIÓN Y DIFUSIÓN DE OBRA 1.00X1.20 M, CON LAMINA Y ÁNGULO ESTRUCTURAL, INCLUYE: COLOCACIÓN DE VINIL ADHERIBLE CON DATOS DE LA OBRA, MATERIAL, EQUIPO, MANO DE OBRA Y HERRAMIENTA. | PZA | 1