## 3.10 Ppto de Obra Ocot F
H. AYUNTAMIENTO DE OCOTLÁN DE MORELOS
Dependencia: | H. AYUNTAMIENTO DE OCOTLÁN DE MORELOS
Obra: | CONSTRUCCION DE CANCHA DEPORTIVA EN LA ESCUELA PRIMARIA MARGARITA MAZA DE JUAREZ CON CLAVE: 20DPR3174V, EN LA LOCALIDAD DE OCOTLAN DE MORELOS, MUNICIPIO DE OCOTLAN DE MORELOS
Localidad: | (001) OCOTLÁN DE MORELOS
Municipio: | (068) OCOTLÁN DE MORELOS
Distrito: | (021) OCOTLAN DE MORELOS
Región: | (008) VALLES CENTRALES
Estado: | (020) OAXACA
CATÁLOGO DE CONCEPTOS
Código | Concepto | Unidad | Cantidad | P. Unitario | Importe | %
A | CANCHA DE USOS MULTIPLES DE 19.20 X 32.20 MTS. (618.24 M2)
4. 1 | PRELIMINARES
11061 | LIMPIA, TRAZO Y NIVELACION DEL TERRENO (AREA DE EDIFICIOS). | M2 | 618.24
4. 2 | CIMENTACION
11071 | EXCAVACION A MANO, TERRENO INVESTIGADO EN OBRA A | M3 | 6.13
| CUALQUIER PROFUNDIDAD. INC. AFINE DE TALUD Y ACARREO, |  | 0
| DENTRO Y FUERA DE LA OBRA EN CAMION VOLTEO DE MATERIAL |  | 0
| NO UTIL CARGADO A MANO. |  | 0
11080 | EXCAVACION A MANO CUALQUIER TERRENO P/FORMACION DE | M3 | 40.4262
| PISOS, PLAZAS CIVICAS Y CANCHAS DEPORTIVAS. INCL. ACARREO |  | 0
| DENTRO Y FUERA DE LA OBRA DEL EN CAMION VOLTEO DEL 100 % |  | 0
| DEL MATERIAL PRODUCTO DE LA EXCAVACION CARGADO A |  | 0
| MANO. |  | 0
11101 | PLANTILLA DE CONCRETO HECHO EN OBRA F'c=100 KG/CM2 DE 6 | M2 | 30.66
| CM DE ESPESOR. |  | 0
11121 | RELLENO Y COMPACTACION DE MATERIAL PRODUCTO DE | M3 | 6.1474
| EXCAVACION CON PISON Y AGUA EN CAPAS DE 20 CM. DE |  | 0
| ESPESOR, INCL ACARREO DENTRO DE LA OBRA, MEDIR |  | 0
| COMPACTO |  | 0
11131 | SUM. Y RELLENO DE MATERIAL INERTE COMPACTADO CON PISON | M3 | 87.8536
| Y AGUA EN CAPAS DE 20 CM. DE ESPESOR. INCL. ACARREO |  | 0
| DENTRO DE LA OBRA, MEDIR COMPACTO. |  | 0
12076 | MURETE DE ENRASE EN CIMENTACION DE BLOCK DE CONCRETO | M2 | 46
| ASENTADO CON MORTERO CEM-ARENA 1:3 DE 15 CM. ESPESOR. |  | 0
4.4 | ALBAÑILERIA
38424 | SUMINISTRO Y COLOCACION DE MALLA ELECTROSOLDADA EN | M2 | 618.24
| LOSAS O PISOS 6-6/10 10 INC. NIVELACION Y FIJACION, |  | 0
| HERRAMIENTA Y MANO DE OBRA. |  | 0
312210 | PISO DE CONCRETO HIDRAULICO F'c= 200 KG/CM2 DE 12 CMS. DE | M2 | 618.24
| ESPESOR, ACABADO PUIDO Ó RAYADO, LOSAS DE 2.20 X 2.20 MTS, |  | 0
| JUNTAS FRIAS, ACAB. CON VOLTEADOR, INCL: MATERIALES, MANO |  | 0
| DE OBRA, EQUIPO Y HERRAMIENTA. |  | 0
4.5 | ACABADOS
31250 | RODAPIE DE CONCRETO F'c=150 KG/CM2 SECCION PROMEDIO DE | ML | 92
| 15 X 20 CM ARMADA CON 5 VAR. #3 A.R. Y BASTON DE 1.4 M DE |  | 0
| LONGITUD CON VAR. #2 A.C. 25 CM. |  | 0
33070 | SUMINISTRO Y COLOCACIÓN DE TUBO NEGRO CEDULA 40 DE 2 | PZA | 2
| 1/2" DE DIAMETRO. INCL. CASQUILLOS DE TUBO DE 3" DE |  | 0
| DIAMETRO DE 65 CMS DE ALTURA, PINTURA ANTICORROSIVA |  | 0
| COLOR BLANCO AHOGADO EN BASE DE CONCRETO DE .30X .30 |  | 0
| X.30 CMS SEGÚN PLANO No. OE-017-8 |  | 0
34056 | PINTURA ESMALTE ALKIDAL EN LINEAS DE CANCHA DE BASQUET | ML | 244.2301
| BOL 0.05 CM DE ANCHO, A DOS MANOS DEJANDO SECAR LA |  | 0
| SUPERFICIE ENTRE MANO Y MANO, DE LAS MARCAS COMEX |  | 0
| ESMALTE-100, ACUARIO INDUSTRIAL 300 O TECNOBRIL, SHERWIN |  | 0
| WILLIAMS P.A.B. GENERAL PAINT RAYONITE, OPTIMUS |  | 0
| ECO-EXPRESS O BONOL, ICI MAGICOLOR, PINTUMEX ESMALUX, |  | 0
| BEREL BERALKID. DOAL COLOREK O 900. TRABAJO TERMINADO |  | 0
| INC. TRAZO, LIMPIEZAS Y PREPARACION DE LA SUPERFICIE. |  | 0
4.7 | TRABAJOS FINALES
37005 | LIMPIEZA DE PISOS DE CONCRETO Y/O MOSAICO DE PASTA, | M2 | 618.24
| CERAMICA, ETC. CON CEPILLO, AGUA Y ACIDO CLORHIDRICO. |  | 0
S/C20291 | SUMINISTRO Y COLOCACION DE PORTERIA TABLERO A BASE DE | PZA | 2
| FIERRO NEGRO DE 3" EN MEDIDAS REGLAMENTARIAS CON |  | 0
| TABLERO A BASE DE PTR DE 2"X2" FORRADA CON MADERA DE |  | 0
| PINO MACHIEMBRADA, FIJADAS CON TORNILLOS, AROS DE |  | 0 | 0 | 0 | 0%
| DIERRO REDODNO DE 5/8" REFORZADO CON SOLERA DE |  | 0 | 0 | 0 | 0%
| 1"X1/2"X1/8", INCLUYE: EXCAVACION, NIVELACION Y PLOMEO, |  | 0 | 0 | 0 | 0%
| BASE DE CONCRETO DE 50X50X90 |  | 0 | 0 | 0 | 0%
0
0
0