## 3.10 Ppto de Obra Juxt V
H. AYUNTAMIENTO DE OCOTLÁN DE MORELOS
Dependencia: | H. AYUNTAMIENTO DE OCOTLÁN DE MORELOS
Obra: | CONSTRUCCION DE AULA EN LA ESCUELA TELESECUNDARIA CON CLAVE: 20DTV1669Q, EN LA LOCALIDAD DE OCOTLAN DE MORELOS MUNICIPIO DE OCOTLÁN DE MORELOS
Localidad: | (001) OCOTLAN DE MORELOS
Municipio: | (068) OCOTLAN DE MORELOS
Distrito: | (021) OCOTLAN DE MORELOS
Región: | (008) VALLES CENTRALES
Estado: | (020) OAXACA
CATÁLOGO DE CONCEPTOS
Código | Concepto | Unidad | Cantidad | P. Unitario | Importe | %
1 | 1 AULA DIDACTICA EST. REG. 6.00x8.00
1.1 | PRELIMINARES
1.1.1 | 1.1.1
11061 | LIMPIA, TRAZO Y NIVELACION DEL TERRENO (AREA DE EDIFICIOS). | M2 | 74.88
1.2 | CIMENTACION
1.2.1 | 1.2.1
11071 | EXCAVACION A MANO, TERRENO INVESTIGADO EN OBRA A | M3 | 28.59
| CUALQUIER PROFUNDIDAD. INC. AFINE DE TALUD Y ACARREO, |  | 0
| DENTRO Y FUERA DE LA OBRA EN CAMION VOLTEO DE MATERIAL |  | 0
| NO UTIL CARGADO A MANO. |  | 0
11101 | PLANTILLA DE CONCRETO HECHO EN OBRA F'c=100 KG/CM2 DE 6 | M2 | 30.12
| CM DE ESPESOR. |  | 0
11121 | RELLENO Y COMPACTACION DE MATERIAL PRODUCTO DE | M3 | 28.6714
| EXCAVACION CON PISON Y AGUA EN CAPAS DE 20 CM. DE |  | 0
| ESPESOR, INCL ACARREO DENTRO DE LA OBRA, MEDIR |  | 0
| COMPACTO |  | 0
11131 | SUM. Y RELLENO DE MATERIAL INERTE COMPACTADO CON PISON | M3 | 15.21
| Y AGUA EN CAPAS DE 20 CM. DE ESPESOR. INCL. ACARREO |  | 0
| DENTRO DE LA OBRA, MEDIR COMPACTO. |  | 0
12010 | CONCRETO F/c=250KG/CM2 EN CIMENTACIEN TMA. 3/4 HECHO EN | M3 | 5.14
| OBRA INC. COLOCADO, VIBRADO Y CURADO. |  | 0
12021 | CIMBRA PARA CIMENTACION CON MADERA DE PINO DE 3a., | M2 | 31.95
| ACABADO COMUN, INCL. CIMBRADO Y DESCIMBRADO. |  | 0
12032 | ACERO PARA REFUERZO EN CIMENTACION CON ALAMBRON #2 | KG | 38.22
| F'y=2530 KG/CM2 INCL SUMINISTRO, HABILITADO, ARMADO, |  | 0
| TRASLAPES, GANCHOS Y DESPERDICIOS. |  | 0
12034 | ACERO PARA REFUERZO EN CIMENTACION CON VARILLA #3 | KG | 162.97
| F'y=4200 KG/CM2, INCL. SUMINISTRO, HABILITADO, ARMADO, |  | 0
| TRASLAPES, SILLETAS, GANCHOS Y DESPERDICIO. |  | 0
12035 | ACERO PARA REFUERZO EN CIMENTACION CON VARILLA #4 | KG | 69.8
| F'y=4200 KG/CM2, INCL. SUMINISTRO, HABILITADO, ARMADO, |  | 0
| TRASLAPES. SILLETAS. GANCHOS Y DESPERDICIO. |  | 0
12076 | MURETE DE ENRASE EN CIMENTACION DE BLOCK DE CONCRETO | M2 | 12.66
| ASENTADO CON MORTERO CEM-ARENA 1:3 DE 15 CM. ESPESOR. |  | 0
12080 | MURETE DE ENRASE EN CIMENTACION CON TABIQUE DE | M2 | 10.29
| CONCRETO 7 X 14 X 28 DE 22 CM DE ESPESOR, ASENTADO CON |  | 0
| MORTERO CEM-ARENA 1:3 ACAB. COMUN. |  | 0
1.3 | ESTRUCTURA
1.3.1 | 1.3.1
21110 | CIMBRA PARA LOSAS, ACABADO APARENTE CON TRIPLAY DE PINO | M2 | 72.84
| DE 16 MM., INCL. CIMBRADO, DESCIMBRADO, CHAFLAN, GOTERO Y |  | 0
| FRENTES (OCHAVOS). |  | 0
21115 | CIMBRA APARENTE EN TRABES CON TRIPLAY DE PINO DE 16 MM., | M2 | 34.33
| INCL. CIMBRADO, DESCIMBRADO Y CHAFLANES U OCHAVOS Y |  | 0
| FRENTES. |  | 0
21201 | ACERO REFUERZO EN ESTRUCTURA CON ALAMBRON Fy=2530 | KG | 33.93
| KG/CM2., INCL. SUMINISTRO, HABILITADO Y ARMADO, TRASLAPES, |  | 0
| GANCHOS, SILLETA Y DESPERDICIO. |  | 0
21203 | ACERO DE REFUERZO EN ESTRUCTURA CON VARILLA #3 F'y=4200 | KG | 555.71
| KG/CM2, INCL. SUMINISTRO, HABILITADO, ARMADO, TRASLAPES, |  | 0
| GANCHOS, SILLETA Y DESPERDICIO. |  | 0
21204 | ACERO DE REFUERZO EN ESTRUCTURA CON VARILLA #4 F'y=4200 | KG | 183.2
| KG/CM2, INCL. SUMINISTRO, HARILITADO ARMADO TRASIAPES |  | 0
| GANCHOS SILLETA Y DESPERDICIO. |  | 0
21205 | ACERO DE REFUERZO EN ESTRUCTURA CON VARILLA #5 F'y=4200 | KG | 32.85
| KG/CM2, INCL. SUMINISTRO, HABILITADO, ARMADO, TRASLAPES, |  | 0
| GANCHOS, SILLETA Y DESPERDICIO. |  | 0
21301 | CONCRETO F'c=250 KG/CM2 EN ESTRUCTURAS Y LOSAS CON | M3 | 10.35
| T.M.A. 3/4" HECHO EN OBRA, INCL.VIBRADO Y CURADO EN LOSAS, |  | 0
| INC. AFINE Y ACABADO PARA RECIBIR IMPERMEABILIZANTE. |  | 0
31001.1 | CADENA DE CONCRETO F'c=250 KG/CM2 DE 14x10 CM ARM C/2 VAR | ML | 22.38
| #3 Y GRAPAS #2 @20CM.. INCLUYE CIMBRA APARENTE. |  | 0
31002.1 | CADENA DE CONCRETO F'C=250 KG/CM2 DE 21x10 CM. ARMADA | ML | 8.8
| CON 2 VARILLAS # 3 Y GRAPAS DEL # 2 A CADA 20 CMS. INC. |  | 0
| CIMBRA APARENTE Y CRUCES DE VARILLA. |  | 0
31025.1 | CADENA O CASTILLO DE CONCRETO F'C=250 KG/CM2 DE 14 X 21 | ML | 52.56
| CM ARM. CON 4 VAR. #3 EST. #2 @ 15 CM. TIPO K-1, INCL. CIMBRA |  | 0
| COMUN Y CRUCES DE VARILLAS. |  | 0
31032.1 | CASTILLO (K2) DE CONCRETO F C=250 KG/CM2 DE 14 X 25CM. DE | ML | 6.38
| SECCION ARMADA CON 4 VAR #4 Y EST. #2 @15CM. INC. CIMBRA |  | 0
| COMUN Y CRUCES DE VARILLA. |  | 0
31024.1 | CADENA DE CONCRETO F C=250 KG/CM2 DE 14 X 14 CMS. ARMADA | ML | 6.8
| CON 4 VARILLAS #3 Y ESTRIBOS #2 A CADA 15 CMS. TIPO CD-4 (1) |  | 0
| INC. CIMBRA COMUN Y CRUCES DE VARILLAS. |  | 0
31017.1 | CASTILLO DE 15 X15 CMS FABRICADO CON CONCRETO F'C= 250 | ML | 13.49
| KG/CM2 R.N. AGREGADO MÁXIMO DE 19 MM. ARMADO CON 4 |  | 0
| VARILLA DEL No. 3, ESTRIBOS A.C. 20 CM. DEL No. 2 INCL. CIMBRA |  | 0
| ACABADO COMUN CIMBRADO Y DESCIMBRADO, ACARREO DE LOS |  | 0
| MATERIALES AL SITIO DE LOS TRABAJOS, DESPERDICIOS, |  | 0
| GANCHOS, ANCLAJES, TRASLAPES, ALAMBRE RECOCIDO, |  | 0
| LIMPIEZA, MANO DE OBRA Y HERRAMIENTA. |  | 0
1.4 | ALBAÑILERIA
1.4.1 | 1.4.1
31220 | PISO CONCRETO F'c=150 KG/CM2, 10 CM ESPESOR, ACABADO | M2 | 53.01
| PULIDO O RAYADO CON BROCHA DE PELO, LOSAS DE 3.06x2M, |  | 0
| JUNTAS FRIAS, ACAB. CON VOLTEA. INCL. CIMBRADO. |  | 0
31105 | MURO DE TABIQUE ROJO COMUN DE 13 A 14 CM DE ESPESOR, | M2 | 41.06
| ASENTADO CON MORTERO CEM-ARENA 1:3 ACABADO COMUN. |  | 0
31115 | MURO DE TABIQUE ROJO COMUN DE 20 A 21 CM DE ESPESOR | M2 | 14.11
| ASENTADO CON MORTERO CEM-ARENA 1:3 ACABADO COMUN |  | 0
| PARA ESTRUCTURA REGIONAL, ZONA DE ALTA SISMICIDAD. |  | 0
31040 | CEJA DE CONCRETO F'c=150 KG/CM2 SECC. PROM. 28x12CM | ML | 22.28
| ARMADO CON VAR. #3 A.R. Y BASTON #2 A.C 30 CM DE 54CM |  | 0
| LONG., INCL. CIMBRA APARENTE. |  | 0
1.5 | ACABADOS
1.5.1 | 1.5.1
31250 | RODAPIE DE CONCRETO F'c=150 KG/CM2 SECCION PROMEDIO DE | ML | 8.11
| 15 X 20 CM ARMADA CON 5 VAR. #3 A.R. Y BASTON DE 1.4 M DE |  | 0
| LONGITUD CON VAR. #2 A.C. 25 CM. |  | 0
31256 | FORJADO DE NARIZ EN BANQUETAS, SE INCLUYE UNICAMENTE | ML | 8.55
| CIMBRA Y MANO DE OBRA. |  | 0
32001 | APLANADO MUROS CON MORTERO CEMENTO-CAL-ARENA 1:2:6 A | M2 | 130.03
| PLOMO Y REGLA, ACABADO CON ESPONJA, INCL. REMATES Y |  | 0
| EMBOQUILLADO |  | 0
34003 | PINTURA VINIL ACRILICA LAVABLE A DOS MANOS UNIFORMES | M2 | 243.49
| PARA MUROS, ZOCLOS. COLUMNAS, TRABES Y PLAFONES, |  | 0
| DEJANDO SECAR ENTRE MANO Y MANO MINIMO 60 MINUTOS, DE |  | 0
| LAS MARCAS: VINIMEX DE COMEX. KEMTONE DE SHERWIN |  | 0
| WILLIAMS, BERELEX SUPERSATIN DE BEREL, DULUX |  | 0
| PROFESIONAL DE ICI O COLVIN OPTIMUS, COVER MASTER DE |  | 0
| ACUARIO; PARA TONOS PASTEL O CONCENTRADOS DEBERA |  | 0
| APLICAR PREVIAMENTE UN FONDO EN COLOR BLANCO DE LA |  | 0
| MISMA CALIDAD DE LA PINTURA DE ACABADO; INCL. |  | 0
| PREPARACION DE LA SUPERFICIE, REBABEAR, APLICACION DE |  | 0
| SELLADOR VINILICO. PLASTE CORRIDO, ANDAMIOS, |  | 0
| HERRAMIENTA, EQUIPO Y MANO DE OBRA. |  | 0
35005.100 | SUMINISTRO Y APLICACION DE IMPERMEABILIZANTE EN LOSAS DE | M2 | 76.32
| AZOTEA A BASE DE SISTEMA LAMINAR PREFABRICADO CON |  | 0
| ASFALTOS MODIFiCADOS SiNTETICOS Y MEMBRANA DE |  | 0
| REFUERZO DE ALTA ESTABILIDAD DIMENSIONAL APLICADO A |  | 0
| TERMOFUSION. INC LIMPIEZA DE LA SUPERFICIE, LA CUAL |  | 0
| DEBERA ESTAR LIBRE DE POLVO Y PARTICULAS SUELTAS, |  | 0
| OBSTACULOS, PROTUBERANCIAS PERFECTAMENTE SECA, |  | 0
| APLICACIÓN DE SELLADOR ASFALTICO BASE SOLVENTE Y |  | 0
| SELLADO DE GRIETAS CON EL MISMO IMPERMEABILIZANTE |  | 0
| FUNDIDO, DE 40 MM DE ESPESOR CON REFUERZO CENTRAL DE |  | 0
| TELA NO TEJIDA DE POLIESTER "SPOUND BONDED" DE 180 |  | 0
| GRS/M2, RECUBIERTO POR AMBOS LADOS CON ASFALTO |  | 0
| MODIFICADO APP (POLIPROPILENO ATACTICO) CON CONTENIDO |  | 0
| EN 12% EN VOLUMEN, (PARA ZONAS CALIDAS Y TEMPLADAS), |  | 0
| ACABADO CON GRAVILLA GRANULAR ESMALTADA AL HORNO |  | 0
| COLOR TERRACOTA. MARCAS CHOVATEK, IMPERQUIMIA, IMPAC, |  | 0
| TEXSA, PASA FESTER, SOPREMA MEXICO, GRUPO NORK |  | 0
| INTERNACIONAL CON UNA GARANTIA DE 10 ANOS. (DEBERA |  | 0
| PRESENTAR UNA MUESTRA FISICA DEL SISTEMA A UTILIZAR PARA |  | 0
| SU AUTORIZACION CORRESPONDIENTE). PINTURA E |  | 0
| IMPERMEABILIZACION |  | 0
41306 | SUMINISTRO Y COLOCACION DE PUERTA CON TABLERO | PZA | 1
| MULTIPANEL DE 1.00X2.50 DE ALTURA TOTAL INCL. ANTEPECHO |  | 0
| DE VIDRIO FIJO DE 6MM DE 30 A 40 CMS. CON MARCO Y |  | 0
| CONTRAMARCO DE ALUMINIO DE 2" Y CERRADURA TIPO CAPFCE |  | 0
41313 | SUMINISTRO Y COLOCACION DE CANCELERIA DE ALUMINIO | M2 | 10.34
| ANODIZADO NATURAL LINEA 2"X1" INC. VIDRIO DE 6 MM.DE |  | 0
| ESPESOR HERRAJES Y TODO LO NECESARIO PARA SU BUEN |  | 0
| FUNCIONAMIENTO. |  | 0
1.6 | INSTALACIONES BASICAS
1.6.1 | 1.6.1
51002 | SALIDA DE CENTRO Y/O CONTACTO EN CAJA LAMINA CON TUBO | SAL | 5
| DE Fo.Go. PARED DELGADA, Y CONDUCTORES TW CAL. 10 Y 12 |  | 0
| MARCA CONDUMEX, CONDUCTORES MONTERREY, CONELEC O |  | 0
| LATINCASA, INCL. APAGADOR. |  | 0
51009-2 | SUMINSTRO Y COLOCACIÓN DE LUMINARIA DE ENERGIA T-5 | PZA | 5
| SOBREPONER CON MODULOS LINEALES DE LEDS BLANCO |  | 0
| NEUTRO (4000°K) CON UNA POTENCIA DE 50 WATTS (5000 LM) EN |  | 0
| DIMENCIONES DE 19 CM DE ANCHO POR 122 CM DE LARGO Y 7.5 |  | 0
| CM DE ESPESOR MODELO GCII3-50-224LED-E3-RU-DIM, INCLUYE |  | 0
| GABINETE ENVOLVENTE PRISMATICO, FUENTE INTEGRADA AL |  | 0
| LUMINARIO DE VOLTAJE UNIVERSAL 120-277 V, 5000 LUMENES |  | 0
| INICIALES,4000°K, MATERIALES DE FIJACIÓN, HERRAMIENTA Y |  | 0
| MANO DE OBRA. |  | 0
51051 | SALIDA DE CONTACTO MONOFASICO POLARIZADO DUPLEX 15 | SAL | 2
| AMP. AH.CON CAJA DE LAMINA Y TUBO CONDUIT P.D. INCL |  | 0
| CONDUCTORES MARCA CONDUMEX CONDUCTORES MONTERREY, |  | 0
| CONELEC O LATINCASA Y TODO PARA SU BUEN |  | 0
| FUNCIONAMIENTO. |  | 0
51354 | SUMINISTRO Y COLOCACION DE TABLERO DE CONTROL Q0-4 | PZA | 1
| SQUARE "D". O SIMILAR. |  | 0
51378 | SUMINISTRO Y COLOCACION DE INTERRUPTOR | PZA | 3
| TERMOMAGNETICO DE 1 POLO DE 15 A 50 AMP. TIPO QO. INC. |  | 0
| CONEXION Y PRUEBA. |  | 0
1.7 | TRABAJOS FINALES
1.7.1 | 1.7.1
37005 | LIMPIEZA DE PISOS DE CONCRETO Y/O MOSAICO DE PASTA, | M2 | 53.01
| CERAMICA, ETC. CON CEPILLO, AGUA Y ACIDO CLORHIDRICO. |  | 0
37030 | LIMPIEZA DE VIDRIOS Y TABLETAS POR AMBAS CARAS. | M2 | 10.34
1.8 | OTRAS
1.8.4 | ANDADOR
11061 | LIMPIA, TRAZO Y NIVELACION DEL TERRENO (AREA DE EDIFICIOS). | M2 | 9
11080 | EXCAVACION A MANO CUALQUIER TERRENO P/FORMACION DE | M3 | 1.68
| PISOS, PLAZAS CIVICAS Y CANCHAS DEPORTIVAS. INCL. ACARREO |  | 0
| DENTRO Y FUERA DE LA OBRA DEL EN CAMION VOLTEO DEL 100 % |  | 0
| DEL MATERIAL PRODUCTO DE LA EXCAVACION CARGADO A |  | 0
| MANO. |  | 0
11101 | PLANTILLA DE CONCRETO HECHO EN OBRA F'c=100 KG/CM2 DE 6 | M2 | 4.2
| CM DE ESPESOR. |  | 0
11121 | RELLENO Y COMPACTACION DE MATERIAL PRODUCTO DE | M3 | 1.68
| EXCAVACION CON PISON Y AGUA EN CAPAS DE 20 CM. DE |  | 0
| ESPESOR, INCL ACARREO DENTRO DE LA OBRA, MEDIR |  | 0
| COMPACTO |  | 0
11131 | SUM. Y RELLENO DE MATERIAL INERTE COMPACTADO CON PISON | M3 | 1.8
| Y AGUA EN CAPAS DE 20 CM. DE ESPESOR. INCL. ACARREO |  | 0
| DENTRO DE LA OBRA, MEDIR COMPACTO. |  | 0
12076 | MURETE DE ENRASE EN CIMENTACION DE BLOCK DE CONCRETO | M2 | 3.6
| ASENTADO CON MORTERO CEM-ARENA 1:3 DE 15 CM. ESPESOR. |  | 0
31220 | PISO CONCRETO F'c=150 KG/CM2, 10 CM ESPESOR, ACABADO | M2 | 9
| PULIDO O RAYADO CON BROCHA DE PELO, LOSAS DE 3.06x2M, |  | 0
| JUNTAS FRIAS, ACAB. CON VOLTEA. INCL. CIMBRADO. |  | 0
31250 | RODAPIE DE CONCRETO F'c=150 KG/CM2 SECCION PROMEDIO DE | ML | 12
| 15 X 20 CM ARMADA CON 5 VAR. #3 A.R. Y BASTON DE 1.4 M DE |  | 0
| LONGITUD CON VAR. #2 A.C. 25 CM. |  | 0
31256 | FORJADO DE NARIZ EN BANQUETAS, SE INCLUYE UNICAMENTE | ML | 12
| CIMBRA Y MANO DE OBRA. |  | 0
37005 | LIMPIEZA DE PISOS DE CONCRETO Y/O MOSAICO DE PASTA, | M2 | 9
| CERAMICA, ETC. CON CEPILLO, AGUA Y ACIDO CLORHIDRICO. |  | 0
1.8.19 | RED ELECTRICA
51429 | SUMINISTRO Y TENDIDO TUBO CONDUIT PVC TIPO PESADO 25 MM | ML | 36.2264
| DIAM., INCL. CONEXIONES, TRAZO, EXCAVACION Y RELLENO. |  | 0
51439 | SUMINISTRO Y TENDIDO TUBO COND. GALV. PG 32 MM DIAM., | ML | 3
| INCL. CONEXION, TRAZO, EXCAVACION, CAMA DE ARENA, |  | 0
| RELLENO, COMPACTACION, UNIDAD DE OBRA TERMINADA. |  | 0
51469 | SUMINISTRO Y CONEXION DE CABLE DE COBRE CON AISLANTE | ML | 60
| CAL. # 8 MARCA CONDUMEX, CONDUCTORES MONTERREY, |  | 0
| CONELEC O LATINCASA, (3% DESPERDICIO Y 3% PUNTAS DE |  | 0
| CONEXION.) INC. CINTA AISLANTE. |  | 0
51493 | SUMINISTRO Y COLOCACION DE CABLE DESNUDO CALIBRE # 8 | ML | 30
| MARCA CONDUMEX, CONDUCTORES MONTERREY, CONELEC O |  | 0
| LATINCASA |  | 0
31316 | REGISTRO ELECTRICO DE SO X 60 X 80 CM DE PROF. C/TAB/CONC. | PZA | 1
| DE 10X14X 28 CON MUROS DE 14 CMS. DE ESPESOR, |  | 0
| DESPLANTADA SOBRE UNA PLANTILLA DE CONCRETO ?'C=100 |  | 0 | 0 | 0 | 0%
| KG/CM2, APLANADO PULIDO INTERIOR, APLANADO FiNO EXTERIOR |  | 0 | 0 | 0 | 0%
| CON TAPA CONC. F'C= 150 KG/CM2 90 X 90 CM Y 7 CM DE |  | 0 | 0 | 0 | 0%
| ESPESOR ARM. CON VAR. #3, A CADA 20 CMS. INCL. CIMBRA |  | 0 | 0 | 0 | 0%
| COMUN. |  | 0 | 0 | 0 | 0%